## BOM
Item | Cantidad | Costo |  | Total | Fuente | Notas | Tipo de cambio
Arduino MEGA 2560 | 1 | 34.95 |  | 34.95 | MicroJPM | Versión genérica | #VALUE! | 507.75
RAMPS 1.4 | 1 | 17.95 |  | 17.95 | MicroJPM |  | #VALUE! | 0.001946
Motor paso a paso | 5 | 21 |  | 105 | CRCibernética
Acople flexible para motor y tornillo | 1 | 2 |  | 2 | Pritonic
2020 Aluminum Extrusion (185 mm) | 2 | 6.99 |  | 13.98
2020 Aluminum Extrusion (275 mm) | 3 | 8.49 |  | 25.47
2020 Aluminum Extrusion (303 mm) | 3 | 8.99 |  | 26.97
DRV8825 Motor Driver | 5 | 6.95 |  | 34.75 | MicroJPM
Riel MGN9H (300 mm) | 1 | 39.95 |  | 39.95 | MicroJPM
Riel MGN9H (200 mm) | 2 | 29.95 |  | 59.9
Riel MGN7H (150 mm) | 1 | 16.5 |  | 16.5
Ventilador de fusor 4010 | 1 | 4.99 |  | 4.99 | Pritonic
Polea 20T | 2 | 6.5 |  | 13
Correa GT2 100 cm | 2 | 5.99 |  | 11.98
Correa GT2 en bucle 200 mm | 1 | 3.99 |  | 3.99
Insertos roscados M3x5x4 | 10 | 0.0899 |  | 0.899
Insertos roscados M5 | 1 | 0.26 |  | 0.26
Niple cromado 1/2" | 1 | 0.70056 | 360 | 0.70056 | EPA
Tee hierro galvanizado 1/2 " | 1 | 2.8995 | 1490 | 2.8995 | EPA
Resorte de metal 20mm | 4 | 2.49 |  | 9.96
S-360-12 Switch Power Supply 12VDC @ 30A | 1 | 39.95 |  | 39.95 | MicroJPM
Arandela - Calidad A - DIN 125 | 16 | 0.04 |  | 0.64
Roles para impresoras 3D | 3 | 2.3 |  | 6.9 | Pritonic
Tornillos | - | - |  | 13.1955 | Universal Tornillos
Lámina de acrílico 3mm (500x800) | 1 | 12.649 | 6500 | 12.649 | LAIMI
Rodamiento de bolas con brida F695-2RS | 16 | 0.999 |  | 15.984
Rodamientos de bolas F625 | 2 | 2.99 |  | 5.98
Switch de final de carrera | 3 | 3.95 |  | 11.85 | MicroJPM
Zip-Ties | 7 | 0.075 |  | 0.525
Total |  |  |  | 533.7726