## BOM
Item | Cantidad | Costo |  | Total | Fuente | Notas | Tipo de cambio
Arduino MEGA 2560 | 1 | 34.95 |  | 34.95 | MicroJPM | Versión genérica | #VALUE! | 515.75
RAMPS 1.4 | 1 | 17.95 |  | 17.95 | MicroJPM |  | #VALUE! | 0.001916
Motor paso a paso | 4 | 21 |  | 84
Motor paso a paso | 1 | 19.5 |  | 19.5
Acople flexible para motor y tornillo | 1 | 2 |  | 2 | Pritonic
2020 Aluminum Extrusion (185 mm) | 2 | 6.99 |  | 13.98
2020 Aluminum Extrusion (275 mm) | 3 | 8.49 |  | 25.47
2020 Aluminum Extrusion (303 mm) | 3 | 8.99 |  | 26.97
DRV8825 Motor Driver | 5 | 6.95 |  | 34.75 | MicroJPM
Riel MGN9H (300 mm) | 1 | 39.95 |  | 39.95 | MicroJPM
Riel MGN9H (200 mm) | 2 | 29.95 |  | 59.9
Riel MGN7H (150 mm) | 1 | 16.5 |  | 16.5
Ventilador de fusor 4010 | 1 | 4.99 |  | 4.99 | Pritonic
Polea 80T | 1 | 10.99 |  | 10.99
Polea 20T | 4 | 6.5 |  | 26
Correa GT2 100 cm | 4 | 5.99 |  | 23.96
Correa GT2 en bucle 200 mm | 1 | 3.99 |  | 3.99
Insertos roscados M3x5x4 |  | 0.0899 |  | 0
Niple cromado 1/2" | 1 | 0.68976 | 360 | 0.68976 | EPA
Tee hierro galvanizado 1/2 " | 1 | 2.8548 | 1490 | 2.8548 | EPA
Resorte de metal 20mm | 4 | 2.49 |  | 9.96
Resorte de metal 30mm | 16 | 1.5 |  | 24 | Pritonic
S-360-12 Switch Power Supply 12VDC @ 30A | 1 | 39.95 |  | 39.95 | MicroJPM
tornillos |  |  |  | 0
Lámina de acrílico 3mm (500x800) | 1 | 12.454 | 6500 | 12.454 | LAIMI
Panel de vidrio borosilicato (120 x 120 x 3) mm | 1 | 28.69 |  | 28.69 | Amazon
pedazo de metal para husillo |  |  |  | 0
pedazo de metal para boquilla |  |  |  | 0
Rodamiento de bolas con brida F695-2RS | 16 | 0.999 |  | 15.984
rodamientos o ruedas johan |  |  |  | 0
Switch de final de carrera | 3 | 4.99 |  | 14.97 | Pritonic | $3,95 en MicroJPM
Zip-Tie | 2 | 0.075 |  | 0.15
Total |  |  |  | 595.5526
Falta tomar en cuenta los tornillos, los insertos y las piezas correspondientes a los ensambles de Johan.